## EDSCH0003-V2-A
Reference	Quantity	Value	Manufacturer	Case	Reference
C1 C2 C18 C19 C20 C35 C36	7	10µF	TDK	50V / 1206	C3216X5R1H106K160AB
C3 C4 C5 C12 C13 C14 C15 C16 C17 C21 C22 C23 C24 C25 C26 C27 C28 C29 C30 C31 C32 C33 C34	23	100nF	KEMET	16V / 0402	C0402C104K3RACTU
C6 C7 C8 C9 C10 C11	6	10nF	KEMET	25V / 0402	C0402C103K3RACTU
D1 D2 D3	3	LED GREEN	DIALIGHT		5988081107F
FB1 FB2 FB3	3	600R	WURTH ELEKTRONIK		74279279
J1	1	PCIe EDGE	AMPHENOL FCI		10146027-A40010LF
J2	1	DISPLAY PORT	MOLEX		47272-0001
R1 R2 R3 R4 R5 R6 R26 R27 R28	9	680R	VISHAY / DALE	0603	CRCW0603680RJNEAC
R16 R17 R18 R29	4	33K	VISHAY / DALE	0402	CRCW040233K0FKEDC
R19 R21 R22	3	0R	VISHAY / DALE	0402	CRCW04020000Z0EDC
R20 R7 R8 R9 R10 R11 R12 R13 R14 R15 R30 R31 R32 R33 R34 R35 R36 R37	18	NC
R23 R24 R25	3	100K	VISHAY / DALE	0402	CRCW0402100KFKEDC
U1	1	EEPROM	MICROCHIP		11LC160T-I/TT
U2 U3 U4	3	OP AMP	TEXAS INSTRUMENT		ONET1191PRGTT
U5	1	REDRIVER	TEXAS INSTRUMENT		SN65LVPE504RUAR